## 附表1
采购项目1服务内容、技术要求及报价
序号 | 项目名称 | 项目特征 | 计量 单位 | 工程 数量 | 金额（元）
[5 empty] | 单价 | 合价
1 | 原矿棉板吊顶拆除及更换 | 1.部分损坏矿棉板吊顶拆除及更换 2.施工完成后整体恢复 3.垃圾清理外运 | ㎡ | 85
2 | 原排风罩拆除 | 1.原有不锈钢排风罩拆除 | 套 | 18
3 | 强弱电综合布线 | 1.配线形式:电气配管敷设、配线 2.规格:WDZA-BYJ4、照明WDZA-BYJ4 3.配线部位:管内、桥架内 4.其它详见图纸及规范要求 | ㎡ | 85
4 | 防爆插座安装 | 1.220V/10A防爆插座安装 2.铝合金壳体，表面静电喷塑处理 3.防爆等级：满足相关规范要求 | 个 | 12
5 | 防爆灯具安装 | 1.≥50瓦LED防爆灯安装 2.铝合金壳体，表面静电喷塑处理 3.防爆等级：满足相关规范要求 | 个 | 11
6 | 防爆开关 | 1.220V/10A防爆开关安装 2.铝合金壳体，表面静电喷塑处理 3.防爆等级：满足相关规范要求 | 个 | 6
7 | 轻质隔墙制作 | 1.材料及配件满足A1级防火阻燃 1.MU75mm轻钢隔墙龙骨制作 2.8mm硅酸钙板安装 3.其它：满足设计、规范及招标技术要求 | ㎡ | 105
8 | 防静电地面 | 1.10mmX0.05mm防静电自粘铜箔带 2.自流平地面涂层厚度不小于4mm 3.防静电环氧地坪漆制作 | ㎡ | 85
9 | 防火门安装 | 1.甲级防火门安装 2.规格：900*2100mm | ㎡ | 9.45
10 | 接地电阻制作 | 1.附近地面开挖1米深 2.接地扁铁两组制作 3.摇表检测电阻控制数值 4.满足设计、规范及招标技术要求 | 项 | 1
11 | 配电箱安装 | 定制成品配电箱安装 | 套 | 1
12 | 给排水改造 | 室内给排水改造 | 项 | 1
13 | 新建留样室 | 1.新建300*400mm条形基础 2.场地平整、C20细石混凝土地面找平厚度不低于100mm 3.预制3000*6000mm混凝土活动房运输吊装 4.安装配套防火门1套 4.安装配套防火窗1套 5.安装防静电地面 6.照明电气预留接入 | ㎡ | 18
14 | 留样室屋面防水 | 1.直接铺设4MM厚SBS改性沥青防水卷材，符合GB18242—20008《塑性体和弹性体沥青防水卷材》，要求材质达到-20℃不裂纹；耐热性能高，90℃不流淌。 | ㎡ | 20
15 | 防爆空调 | 1.整机防爆，规格≥1.5P 2.防爆等级：Ex d ib IIB T4 Gb | 套 | 1
16 | 静电释放器 | 1.材质304 2.声光报警防爆型 | 套 | 2
17 | 防爆加湿机 | 1.整机防爆，规格：≥800mL/h 2.防爆等级：Ex d ib IIB T4 Gb | 台 | 1
合计（元）：
备注：实验室台柜通风柜及配套设备部分见附表2。

## 附表2
采购项目1服务内容、技术要求及报价（实验室台柜通风柜及配套设备部分）
序号 | 名 称 及 规 格 |  | 数量 | 单位 | 单价 | 金额（元) | 备注
1 | 通风柜 | 1500*850*2350mm | 2 | 台 |  |  | 含导静电台面，防爆插座，防爆风机等配套设备设施
2 | 实验操作台更换台面 | L*750mm | 12 | m |  |  | 原实验台更换满足标准规范的导静电工作台面，柜体做接地处理。
3 | 天平台 | 900*750*850mm | 1 | 组 |  |  | 减震天平台，台面要求满足标准规范的导静电工作台面
4 | 紧急喷淋装置 | 立式 | 1 | 套 |  |  | 紧急淋浴双口洗眼器，实验室专用。安装位置：室内实验室公共区域。
合计（元）：