## Sheet1
采购项目2服务内容、技术要求及报价
产品名称 | 规格型号 | 产品参数 | 单价（元） | 数量 | 合计（元）
游标卡尺 | 0-150mm | 1 精度：0.01mm 2 量程：0-150mm 3 分辨率：0.01mm |  | 2
直尺 | 1米 | 1 不锈钢材质 2 长度：100cm |  | 1
放大镜 |  | 1. 110mm高清透片 2. 72科环形LED灯珠 3. 三色光源：10档调光 |  | 1
电子秤 |  | 1 采用高稳定性传感器和高精度模数转换集成电路(AD)； 2 单片微机组成的智能化天平； 3 具有多种单位转换、计数、百分比、RS232、记忆等功能 4 最大量程：50kg 5 精度：1g |  | 1
测角仪、量角器 | 400mm两用款 | 1 两用款≥400mm 2 分辨率：0.05° 3 误差：≤0.5° |  | 1
斜度板 | 30° | 1 不锈钢材质 2 尺寸≥800x400x20mm |  | 1
精度天平 |  | 1 称重能力： 220g 2 可读性: 0.1 mg 3 重复性: 0.1 mg 4 线性误差： ±0.2mg 5 稳定时间：2S 6 校准方式：内置砝码，自动内部校准。 7 温漂(PPM/K)：±3 8 典型最小称量值(USP K=2, U=0.10%)：200mg 9 最佳最小称量值(USP, U=0.10%, K=2) SRP≤0.41d：82mg 10 防风罩: 5面玻璃风罩，方便拆卸 11 显示屏：可调亮度的超宽背光LCD双行显示屏，第二行显示天平菜单信息及操作步骤提示，方便操作。支持中文显示操作界面，及10种操作语言包括中文、英文、日语、韩语、德语、法语、意大利语、波兰语、西班牙语、土耳其语。 12 标配：RS232和USB接口，GLP/GMP实时时钟输出，方便与电脑、PLC、打印机通讯。 13 系统带量程指示条，可编辑项目ID和用户ID，超载/负载提示 14 称量模式: 基础称量、计件称量、百分比称量、检重称重、动物称量、密度测定，下挂式称量，称量指示条。 15 称量室上方标配红色ESR静电消除条，称量前触摸静电消除条，可去除人体静电，避免人体静电对称量的影响。 16 铝压铸金属基座，不锈钢立柱，不锈钢秤盘和防风圈，防盗锁，坚固耐用 17 通讯兼容命令：天平称量信息输出格式兼容其他品牌 18 可选环境滤波参数，动态温度补偿 |  | 1
防爆温控箱 |  | 1、方式：双风道强制对流 2、性能：使用温度范围：RT+10-300℃ 3、温度分辨率：0.1℃ 4、温度波动度：±1℃ 5、温度分布精度：±2.5% 6、构成：内装：镜面不锈钢板 7、外装：冷轧钢板，表面耐药品涂装 8、断热材：硅酸铝纤维 9、加热器：不锈钢加热管(防爆资质) 10、额定功率：≤2.3kw 11、控制器：温度控制方式：液晶显示双PID控制 12、温度设定方式：轻触防爆四按键设定 13、温度表示方式：测定温度显示：液晶上位显示；设定温度显示： 液晶下位显示 14、外接连线保护：采用防爆挠性连接管套装 15、传感器：防爆型 16、附加功能：偏差修正、菜单按键锁定、停电记忆、过升防止器。 17、防爆等级：Ex d e mb IIB T4 Gb 18、内容积：≥125L |  | 1
摄像机 |  | 1.帧频≥30fps 2.≥500万像素 3.变焦：10X 4.内置LED补光灯，扬声器，麦克风 |  | 1
风速计 |  | 1.精度：0.5m/s 2.测量范围：最大风速≥30m/s |  | 1
秒表 |  | 1.记忆：单排双道 2.功能：计时/时钟/闹钟 精度：1/100秒 |  | 2
平整铁板 | 1000x400mm | 1.尺寸≥1000x400mm 2.表面平整 |  | 1
夹具 | 用于夹紧不同样品以及固定不同高度和角度 | 1.用于固定不同角度和高度的样品 |  | 1
砝码 | 50g（带夹引线功能） | 1. 材质：C45钢镀铬 2. M1级 3. 单钩 4. 50g |  | 1
砝码 | 100g | 1. 材质：C45钢镀铬 2. M1级 3. 单钩 4. 100g |  | 1
干燥器 | 防爆（内径250mm) | 1.低硼硅玻璃材质，瓷板为瓷泥材质 2.内径≥240mm |  | 1
点火源 |  | 1.远程控制，最远可达10m 2.USB充电，随充随用 |  | 1
解剖刀 |  | 铜制 |  | 1
铜筛 | 筛孔直径为２５０μｍ | 1.筛孔直径为≤２５０μｍ 2.直径≥20cm |  | 1
固定支架 | 1.2m |  |  | 1
烧杯 | 100ml | 100ml |  | 1
烧杯 | 200ml | 200ml |  | 1
P16砂芯坩埚 | 40ml | 40ml |  | 1
砂芯坩埚漏斗 | 100ml | 100ml |  | 1
电炉 | 加热盘尺寸125x125mm | 功率1kw 无极调功率 |  | 1
铜剪刀 |  | 1. 材质：铝青铜 2.长度：≥150mm |  | 1
合计（元）：